## MGSPICO-03C
MGSPICO-03C
Reference | Qty | 型番 | 部品スペック、他 | 購入元例
C1, C2, C3, C4, C5 | 5 | C(1206_3216) | チップ積層セラミックコンデンサー 0.1μF100V(3216) | 秋月電子 | 115180 | https://akizukidenshi.com/catalog/g/g115180/
IC1, IC2, IC4 | 3 | 74LCX573FT(AJ) | 8回路Dラッチ 3ステート出力 | 秋月電子 | 114113 | https://akizukidenshi.com/catalog/g/g114113/
IC3 | 1 | SN74LVC245APWR | IC TXRX NON-INVERT 3.6V 20TSSOP | マルツオンライン | － | https://www.marutsu.co.jp/pc/i/15305983/
J1 | 1 | CR22-50D-2.54DSA(70) | カードエッジコネクタ 50ピン 2.54mmピッチ、ライトアングル | マルツオンライン | － | https://www.marutsu.co.jp/pc/i/12064841/
J2 | 1 | ??? | 5V→±12V DCDCコンバーター | Aliexpress | － | https://ja.aliexpress.com/item/32789671683.html?spm=a2g0o.order_detail.order_detail_item.4.34621691d4V2oz&gatewayAdapt=glo2jpn
J3 | 1 | PH-1X3RG(2) | ピンヘッダ L型 1×3 (3P) を、２本と１本に分離して２本を使用する | 秋月電子 | 115510 | https://akizukidenshi.com/catalog/g/g115510/
J4 | 1 | MJ-179PH | 2.1mm標準DCジャック(4A) 基板取付用 | 秋月電子 | 106568 | https://akizukidenshi.com/catalog/g/g106568/
J5 ※１ | 1 | ??? | 0.96インチ 128×64ドット有機ELディスプレイ(OLED) 白色 I2C | 秋月電子 | 112031 | https://akizukidenshi.com/catalog/g/g112031/
S1, S2, S3 ※２ | 3 | DTS-63-N-V-BLK(TS-0606-F-N-BLK | タクトスイッチ | 秋月電子 | 103647 | https://akizukidenshi.com/catalog/g/g103647/
U1 | 1 | SC0915 | Raspberry Pi Pico | 秋月電子 | 116132 | https://akizukidenshi.com/catalog/g/g116132/
U2 | 1 | ???? | Micro SD Card Socket | amazon | － | https://www.amazon.co.jp/gp/product/B0BB6BTD5R/ref=ppx_yo_dt_b_asin_title_o01_s00?ie=UTF8&psc=1
XTAL1 | 1 | DLO555MB_3.579545MHZ | TO-92型 水晶発振器3.579545MHz | 秋月電子 | 110386 | https://akizukidenshi.com/catalog/g/g110386/
※１
直接、有機ELディスプレイを取り付けると Raspberry Pi Picoにぶつかるので、
ピンソケットを使用して下駄をはかせるようにしてください。
ピンソケットは、「シングルピンソケット (低メス) 1×20 (20P)」（https://akizukidenshi.com/catalog/g/g103138/） を必要ピン数だけパットして使用します。
また、有機ELディスプレイ 側のピンも長いので、三分の一ほどカットして短くしてください。
※２
タクトスイッチ は長いタイプも使用できる
・タクトスイッチ TVDP01-G73BB(黒) https://akizukidenshi.com/catalog/g/g109824/
・タクトスイッチ TVDP01-G73BB(赤) 黒より少し短い、https://akizukidenshi.com/catalog/g/g109825